## Planilha1
Planilha de Custos e Formação de Preços
Obra: | Barracão Reciclagem IFMS Dourados
Área: | 504,60 m²
1 - SERVIÇOS PRELIMINARES/TECNICOS
DADOS DA COMPOSIÇÃO
Código: 90777 | Unidade de Medida: H
Descrição: | ENGENHEIRO CIVIL DE OBRA JUNIOR COM ENCARGOS COMPLEMENTARES
Número do Item | Tipo do Item | Código | Descrição Básica | Unidade | Coeficiente | Custo Unitário (R$) | Total
1 | I | 2706 | ENGENHEIRO CIVIL DE OBRA JUNIOR | H | 1
2 | I | 37372 | EXAMES - HORISTA (ENCARGOS COMPLEMENTARES) (COLETADO CAIXA) | H | 1
3 | I | 37373 | SEGURO - HORISTA (ENCARGOS COMPLEMENTARES) (COLETADO CAIXA) | H | 1
4 | I | 43462 | FERRAMENTAS - FAMILIA ENGENHEIRO CIVIL - HORISTA (ENCARGOS COMPLEMENTARES - COLETADO CAIXA) | H | 1
4 | I | 43486 | EPI (ENCARGOS COMPLEMENTARES) - HORISTA | H | 1
5 | C | 95402 | CURSO DE CAPACITAÇÃO PARA ENGENHEIRO CIVIL DE OBRA JÚNIOR (ENCARGOS COMPLEMENTARES) - HORISTA | H | 1
Total Material
Total Mão de Obra
Total da Composição
DADOS DA COMPOSIÇÃO
Código: | Unidade de Medida: |  |  | 93572 | MÊS
Descrição: | ENCARREGADO GERAL DE OBRAS COM ENCARGOS COMPLEMENTARES
Item | Tipo | Código | Descrição Básica | Unidade | Coeficiente | Custo Unitário (R$) | Total
1 | I | 40818 | ENCARREGADO GERAL DE OBRAS (MENSALISTA) | MES | 1
2 | I | 40863 | EXAMES - MENSALISTA (COLETADO CAIXA) | MES | 1
3 | I | 40864 | SEGURO - MENSALISTA (COLETADO CAIXA) | MES | 1
4 | I | 43475 | FERRAMENTAS - FAMILIA ENCARREGADO GERAL - MENSALISTA (ENCARGOS COMPLEMENTARES - COLETADO CAIXA) | MES | 1
4 | I | 43499 | EPI - FAMILIA ENCARREGADO GERAL - MENSALISTA (ENCARGOS COMPLEMENTARES - COLETADO CAIXA) | MES | 1
5 | C | 95422 | CURSO DE CAPACITAÇÃO PARA ENCARREGADO GERAL DE OBRAS (ENCARGOS COMPLEMENTARES) - MENSALISTA | MES | 1
Total Material
Total Mão de Obra
Total da Composição
DADOS DA COMPOSIÇÃO
Código: | 74209/1 | Unidade de Medida: | M2
Descrição: | PLACA DE OBRA EM CHAPA DE ACO GALVANIZADO
Item | Tipo | Código | Descrição Básica | Unidade | Coeficiente | Custo (R$) | Total (R$)
1 | I | 4417 | SARRAFO DE MADEIRA NAO APARELHADA *2,5 X 7* CM, MACARANDUBA, ANGELIM OU EQUIVALENTE DA REGIAO | M | 1
2 | I | 4491 | PONTALETE DE MADEIRA NAO APARELHADA *7,5 X 7,5* CM (3 X 3 ") PINUS, MISTA OU EQUIVALENTE DA REGIAO | M | 4
3 | I | 4813 | PLACA DE OBRA (PARA CONSTRUCAO CIVIL) EM CHAPA GALVANIZADA *N. 22*, ADESIVADA, DE *2,0 X 1,125* M | M2 | 1
4 | I | 5075 | PREGO DE ACO POLIDO COM CABECA 18 X 30 (2 3/4 X 10) | KG | 0.11
5 | C | 88262 | CARPINTEIRO DE FORMAS COM ENCARGOS COMPLEMENTARES | H | 1
6 | C | 88316 | SERVENTE COM ENCARGOS COMPLEMENTARES | H | 2
7 | C | 94962 | CONCRETO MAGRO PARA LASTRO, TRAÇO 1:4,5:4,5 (CIMENTO/ AREIA MÉDIA/ BRITA 1) - PREPARO MECÂNICO COM BETONEIRA 400 L. AF_07/2016 | M3 | 0.01
Total Material
Total Mão de Obra
Total da Composição
DADOS DA COMPOSIÇÃO
Código: | 10775 | Unidade de Medida: | m
Descrição: | LOCACAO DE CONTAINER 2,30 X 6,00 M, ALT. 2,50 M, COM 1 SANITARIO, PARA ESCRITORIO, COMPLETO, SEM DIVISORIAS INTERNAS
Item | Tipo | Código | Descrição Básica | Unidade | Coeficiente | Custo Unitário (R$) | Total
1 | I | 10775 | LOCACAO DE CONTAINER 2,30 X 6,00 M, ALT. 2,50 M, COM 1 SANITARIO, PARA ESCRITORIO, COMPLETO, SEM DIVISORIAS INTERNAS | MES | 1
Total Material
Total Mão de Obra
Total da Composição
DADOS DA COMPOSIÇÃO
Código: | Unidade de Medida: |  |  | 72840 ADAPTADO | TXKM
Descrição: | MOBILIZAÇÃO E DESMOBILIZAÇÃO PERFURATRIZ HIDRÁULICA SOBRE CAMINHÃO COM TRADO CURTO ACOPLADO. (TRANSPORTE COMERCIAL COM CAMINHAO CARROCERIA 9 T, RODOVIA PAVIMENTADA)
Item | Tipo | Código | Descrição Básica | Unidade | Coeficiente | Custo Unitário (R$) | Total
1 | C | 5824 | CAMINHÃO TOCO, PBT 16.000 KG, CARGA ÚTIL MÁX. 10.685 KG, DIST. ENTRE EIXOS 4,8 M, POTÊNCIA 189 CV, INCLUSIVE CARROCERIA FIXA ABERTA DE MADEIRA P/ TRANSPORTE GERAL DE CARGA SECA, DIMEN. APROX. 2,5 X 7,00 X 0,50 M - CHP DIURNO. AF_06/2014 | CHP | 0.0045
Total Material
Total Mão de Obra
Total da Composição
2 - FUNDAÇÃO
DADOS DA COMPOSIÇÃO
Código: | Unidade de Medida: |  |  | 99059 | m
Descrição: | LOCACAO CONVENCIONAL DE OBRA, UTILIZANDO GABARITO DE TÁBUAS CORRIDAS PONTALETADAS A CADA 2,00M - 2 UTILIZAÇÕES. AF_10/2018
Item | Tipo | Código | Descrição Básica | Unidade | Coeficiente | Custo Unitário (R$) | Total
1 | I | 4417 | SARRAFO DE MADEIRA NAO APARELHADA *2,5 X 7* CM, MACARANDUBA, ANGELIM OU EQUIVALENTE DA REGIAO | M | 0.7445
2 | I | 4433 | PECA DE MADEIRA NAO APARELHADA *7,5 X 7,5* CM (3 X 3 ") MACARANDUBA, ANGELIM OU EQUIVALENTE DA REGIAO | M | 0.4125
3 | I | 5068 | PREGO DE ACO POLIDO COM CABECA 17 X 21 (2 X 11) | KG | 0.111
4 | I | 7356 | TINTA ACRILICA PREMIUM, COR BRANCO FOSCO | L | 0.0256
5 | I | 10567 | TABUA DE MADEIRA NAO APARELHADA *2,5 X 23* CM (1 x 9 ") PINUS, MISTA OU EQUIVALENTE DA REGIAO | M | 0.55
6 | C | 88239 | AJUDANTE DE CARPINTEIRO COM ENCARGOS COMPLEMENTARES | H | 0.3563
7 | C | 88262 | CARPINTEIRO DE FORMAS COM ENCARGOS COMPLEMENTARES | H | 0.7125
8 | C | 91692 | SERRA CIRCULAR DE BANCADA COM MOTOR ELÉTRICO POTÊNCIA DE 5HP, COM COIFA PARA DISCO 10" - CHP DIURNO. AF_08/2015 | CHP | 0.0039
9 | C | 91693 | SERRA CIRCULAR DE BANCADA COM MOTOR ELÉTRICO POTÊNCIA DE 5HP, COM COIFA PARA DISCO 10" - CHI DIURNO. AF_08/2015 | CHI | 0.0168
10 | C | 94974 | CONCRETO MAGRO PARA LASTRO, TRAÇO 1:4,5:4,5 (CIMENTO/ AREIA MÉDIA/ BRITA 1) - PREPARO MANUAL. AF_07/2016 | M3 | 0.0046
11 | C | 99062 | MARCAÇÃO DE PONTOS EM GABARITO OU CAVALETE. AF_10/2018 | UN | 1.5
Total Material
Total Mão de Obra
Total da Composição
DADOS DA COMPOSIÇÃO
Código: | Unidade de Medida: |  |  | 100896 | M
Descrição: | ESTACA ESCAVADA MECANICAMENTE, SEM FLUIDO ESTABILIZANTE, COM 25CM DE DIÂMETRO, CONCRETO LANÇADO POR CAMINHÃO BETONEIRA (EXCLUSIVE MOBILIZAÇÃO E DESMOBILIZAÇÃO).
Item | Tipo | Código | Descrição Básica | Unidade | Coeficiente | Custo Unitário (R$) | Total
1 | I | 38405 | CONCRETO USINADO BOMBEAVEL, CLASSE DE RESISTENCIA C25, COM BRITA 0 E 1, SLUMP = 130 +/- 20 MM, EXCLUI SERVICO DE BOMBEAMENTO (NBR 8953) | M3 | 0.0557
2 | C | 74010/1 | CARGA E DESCARGA MECANICA DE SOLO UTILIZANDO CAMINHAO BASCULANTE 6,0M3/16T E PA CARREGADEIRA SOBRE PNEUS 128 HP, CAPACIDADE DA CAÇAMBA 1,7 A 2,8 M3, PESO OPERACIONAL 11632 KG | M3 | 0.0614
3 | C | 88316 | SERVENTE COM ENCARGOS COMPLEMENTARES | H | 0.2263
4 | C | 90680 | PERFURATRIZ HIDRÁULICA SOBRE CAMINHÃO COM TRADO CURTO ACOPLADO, PROFUNDIDADE MÁXIMA DE 20 M, DIÂMETRO MÁXIMO DE 1500 MM, POTÊNCIA INSTALADA DE 137 HP, MESA ROTATIVA COM TORQUE MÁXIMO DE 30 KNM - CHP DIURNO. AF_06/2015 | CHP | 0.0247
5 | C | 90681 | PERFURATRIZ HIDRÁULICA SOBRE CAMINHÃO COM TRADO CURTO ACOPLADO, PROFUNDIDADE MÁXIMA DE 20 M, DIÂMETRO MÁXIMO DE 1500 MM, POTÊNCIA INSTALADA DE 137 HP, MESA ROTATIVA COM TORQUE MÁXIMO DE 30 KNM - CHI DIURNO. AF_06/2015 | CHI | 0.049
6 | C | 90778 | ENGENHEIRO CIVIL DE OBRA PLENO COM ENCARGOS COMPLEMENTARES | H | 0.0051
7 | C | 95578 | MONTAGEM DE ARMADURA LONGITUDINAL/TRANSVERSAL DE ESTACAS DE SEÇÃO CIRCULAR, DIÂMETRO = 12,5 MM. AF_11/2016 | KG | 0.8491
8 | C | 97913 | TRANSPORTE COM CAMINHÃO BASCULANTE DE 6 M3, EM VIA URBANA EM REVESTIMENTO PRIMÁRIO (UNIDADE: M3XKM). AF_01/2018 | M3XKM | 0.0205
Total Material
Total Mão de Obra
Total da Composição
DADOS DA COMPOSIÇÃO
Código: | Unidade de Medida: |  |  | 96546 | KG
Descrição: | MONTAGEM DE ARMADURA LONGITUDINAL DE ESTACAS DE SEÇÃO CIRCULAR, DIÂMETRO = 10,0 MM.
Item | Tipo | Código | Descrição Básica | Unidade | Coeficiente | Custo Unitário (R$) | Total
1 | I | 43132 | ARAME RECOZIDO 16 BWG, D = 1,60 MM (0,016 KG/M) OU 18 BWG, D = 1,25 MM (0,01 KG/M) | KG | 0.02
2 | I | 88238 | AJUDANTE DE ARMADOR COM ENCARGOS COMPLEMENTARES | H | 0.008
3 | C | 88245 | ARMADOR COM ENCARGOS COMPLEMENTARES | H | 0.07
4 | C | 92794 | CORTE E DOBRA DE AÇO CA-50, DIÂMETRO DE 10,0 MM, UTILIZADO EM ESTRUTURAS DIVERSAS, EXCETO LAJES. AF_12/2015 | KG | 1
Total Material
Total Mão de Obra
Total da Composição
DADOS DA COMPOSIÇÃO
Código: | Unidade de Medida: |  |  | 95601 | UM
Descrição: | ARRASAMENTO MECANICO DE ESTACA DE CONCRETO ARMADO, DIAMETROS DE ATÉ 40 CM. AF_11/2016
Item | Tipo | Código | Descrição Básica | Unidade | Coeficiente | Custo Unitário (R$) | Total
1 | C | 88298 | OPERADOR DE MARTELETE OU MARTELETEIRO COM ENCARGOS COMPLEMENTARES | H | 0.326
2 | C | 88316 | SERVENTE COM ENCARGOS COMPLEMENTARES | H | 0.326
3 | C | 95620 | PERFURATRIZ PNEUMATICA MANUAL DE PESO MEDIO, MARTELETE, 18KG, COMPRIMENTO MÁXIMO DE CURSO DE 6 M, DIAMETRO DO PISTAO DE 5,5 CM - CHP DIURNO. AF_11/2016 | CHP | 0.18
4 | C | 95621 | PERFURATRIZ PNEUMATICA MANUAL DE PESO MEDIO, MARTELETE, 18KG, COMPRIMENTO MÁXIMO DE CURSO DE 6 M, DIAMETRO DO PISTAO DE 5,5 CM - CHI DIURNO. AF_11/2016 | CHI | 0.146
Total Material
Total Mão de Obra
Total da Composição
DADOS DA COMPOSIÇÃO
Código: | Unidade de Medida: |  |  | M3 | 93358
Descrição: | ESCAVAÇÃO MANUAL DE VALA COM PROFUNDIDADE MENOR OU IGUAL A 1,30 M. AF_03/2016
Item | Tipo | Código | Descrição Básica | Unidade | Coeficiente | Custo Unitário (R$) | Total
3 | I | 88316 | SERVENTE COM ENCARGOS COMPLEMENTARES | H | 3.956 | 14.13 | 55.89
Total Material
Total Mão de Obra
Total da Composição
DADOS DA COMPOSIÇÃO
Código: | Unidade de Medida: |  |  | 94097 | M2
Descrição: | PREPARO DE FUNDO DE VALA COM LARGURA MENOR QUE 1,5 M, EM LOCAL COM NÍVEL BAIXO DE INTERFERÊNCIA. AF_06/2016
Item | Tipo | Código | Descrição Básica | Unidade | Coeficiente | Custo Unitário (R$) | Total
1 | C | 88309 | PEDREIRO COM ENCARGOS COMPLEMENTARES | H | 0.104
2 | C | 88316 | SERVENTE COM ENCARGOS COMPLEMENTARES | H | 0.156
3 | C | 91533 | COMPACTADOR DE SOLOS DE PERCUSSÃO (SOQUETE) COM MOTOR A GASOLINA 4 TEMPOS, POTÊNCIA 4 CV - CHP DIURNO. AF_08/2015 | CHP | 0.003
4 | C | 91534 | COMPACTADOR DE SOLOS DE PERCUSSÃO (SOQUETE) COM MOTOR A GASOLINA 4 TEMPOS, POTÊNCIA 4 CV - CHI DIURNO. AF_08/2015 | CHI | 0.003
Total Material
Total Mão de Obra
Total da Composição
DADOS DA COMPOSIÇÃO
Código: | Unidade de Medida: |  |  | 96531 | M2
Descrição: | FABRICAÇÃO, MONTAGEM E DESMONTAGEM DE FÔRMA PARA BLOCO DE COROAMENTO, EM MADEIRA SERRADA, E=25 MM, 2 UTILIZAÇÕES. AF_06/2017
Item | Tipo | Código | Descrição Básica | Unidade | Coeficiente | Custo Unitário (R$) | Total
1 | I | 2692 | DESMOLDANTE PROTETOR PARA FORMAS DE MADEIRA, DE BASE OLEOSA EMULSIONADA EM AGUA | L | 0.017
2 | I | 4491 | PONTALETE DE MADEIRA NAO APARELHADA *7,5 X 7,5* CM (3 X 3 ") PINUS, MISTA OU EQUIVALENTE DA REGIAO | M | 1.205
3 | I | 4517 | SARRAFO DE MADEIRA NAO APARELHADA *2,5 X 7,5* CM (1 X 3 ") PINUS, MISTA OU EQUIVALENTE DA REGIAO | M | 1.78
4 | I | 5074 | PREGO DE ACO POLIDO COM CABECA 15 X 18 (1 1/2 X 13) | KG | 0.022
5 | I | 6189 | TABUA DE MADEIRA NAO APARELHADA *2,5 X 30* CM, CEDRINHO OU EQUIVALENTE DA REGIAO | M | 2.041
6 | I | 40304 | PREGO DE ACO POLIDO COM CABECA DUPLA 17 X 27 (2 1/2 X 11) | KG | 0.044
7 | C | 88239 | AJUDANTE DE CARPINTEIRO COM ENCARGOS COMPLEMENTARES | H | 0.619
8 | C | 88262 | CARPINTEIRO DE FORMAS COM ENCARGOS COMPLEMENTARES | H | 1.563
9 | C | 91692 | SERRA CIRCULAR DE BANCADA COM MOTOR ELÉTRICO POTÊNCIA DE 5HP, COM COIFA PARA DISCO 10" - CHP DIURNO. AF_08/2015 | CHP | 0.035
10 | C | 91693 | SERRA CIRCULAR DE BANCADA COM MOTOR ELÉTRICO POTÊNCIA DE 5HP, COM COIFA PARA DISCO 10" - CHI DIURNO. AF_08/2015 | CHI | 0.028
Total Material
Total Mão de Obra
Total da Composição
DADOS DA COMPOSIÇÃO
Código: | Unidade de Medida: |  |  | 96545 | KG
Descrição: | ARMAÇÃO DE BLOCO, VIGA BALDRAME OU SAPATA UTILIZANDO AÇO CA-50 DE 8 MM - MONTAGEM. AF_06/2017
Item | Tipo | Código | Descrição Básica | Unidade | Coeficiente | Custo Unitário (R$) | Total
1 | I | 39017 | ESPACADOR / DISTANCIADOR CIRCULAR COM ENTRADA LATERAL, EM PLASTICO, PARA VERGALHAO *4,2 A 12,5* MM, COBRIMENTO 20 MM | UN | 0.724
2 | I | 43132 | ARAME RECOZIDO 16 BWG, D = 1,60 MM (0,016 KG/M) OU 18 BWG, D = 1,25 MM (0,01 KG/M) | KG | 0.025
3 | C | 88238 | AJUDANTE DE ARMADOR COM ENCARGOS COMPLEMENTARES | H | 0.0375
4 | C | 88245 | ARMADOR COM ENCARGOS COMPLEMENTARES | H | 0.1155
5 | C | 92793 | CORTE E DOBRA DE AÇO CA-50, DIÂMETRO DE 8,0 MM, UTILIZADO EM ESTRUTURAS DIVERSAS, EXCETO LAJES. AF_12/2015 | KG | 1
Total Material
Total Mão de Obra
Total da Composição
DADOS DA COMPOSIÇÃO
Código: | Unidade de Medida: |  |  | 96547 | KG
Descrição: | ARMAÇÃO DE BLOCO, VIGA BALDRAME OU SAPATA UTILIZANDO AÇO CA-50 DE 12,5 MM - MONTAGEM. AF_06/2017
Item | Tipo | Código | Descrição Básica | Unidade | Coeficiente | Custo Unitário (R$) | Total
1 | I | 39017 | ESPACADOR / DISTANCIADOR CIRCULAR COM ENTRADA LATERAL, EM PLASTICO, PARA VERGALHAO *4,2 A 12,5* MM, COBRIMENTO 20 MM | UN | 0.306
2 | I | 43132 | ARAME RECOZIDO 16 BWG, D = 1,60 MM (0,016 KG/M) OU 18 BWG, D = 1,25 MM (0,01 KG/M) | KG | 0.025
3 | C | 88238 | AJUDANTE DE ARMADOR COM ENCARGOS COMPLEMENTARES | H | 0.022
4 | C | 88245 | ARMADOR COM ENCARGOS COMPLEMENTARES | H | 0.068
5 | C | 92795 | CORTE E DOBRA DE AÇO CA-50, DIÂMETRO DE 12,5 MM, UTILIZADO EM ESTRUTURAS DIVERSAS, EXCETO LAJES. AF_12/2015 | KG | 1
Total Material
Total Mão de Obra
Total da Composição
DADOS DA COMPOSIÇÃO
Código: | Unidade de Medida: |  |  | 96557 | M3
Descrição: | CONCRETAGEM DE BLOCOS DE COROAMENTO E VIGAS BALDRAMES, FCK 30 MPA, COM USO DE BOMBA – LANÇAMENTO, ADENSAMENTO E ACABAMENTO. AF_06/2017
Item | Tipo | Código | Descrição Básica | Unidade | Coeficiente | Custo Unitário (R$) | Total
1 | I | 1525 | CONCRETO USINADO BOMBEAVEL, CLASSE DE RESISTENCIA C30, COM BRITA 0 E 1, SLUMP = 100 +/- 20 MM, INCLUI SERVICO DE BOMBEAMENTO (NBR 8953) | M3 | 1.15
2 | C | 88309 | PEDREIRO COM ENCARGOS COMPLEMENTARES | H | 0.363
3 | C | 88316 | SERVENTE COM ENCARGOS COMPLEMENTARES | H | 0.544
4 | C | 90586 | VIBRADOR DE IMERSÃO, DIÂMETRO DE PONTEIRA 45MM, MOTOR ELÉTRICO TRIFÁSICO POTÊNCIA DE 2 CV - CHP DIURNO. AF_06/2015 | CHP | 0.088
5 | C | 90587 | VIBRADOR DE IMERSÃO, DIÂMETRO DE PONTEIRA 45MM, MOTOR ELÉTRICO TRIFÁSICO POTÊNCIA DE 2 CV - CHI DIURNO. AF_06/2015 | CHI | 0.093
Total Material
Total Mão de Obra
Total da Composição
DADOS DA COMPOSIÇÃO
Código: | Unidade de Medida: |  |  | 93382 | M3
Descrição: | REATERRO MANUAL DE VALAS COM COMPACTAÇÃO MECANIZADA. AF_04/2016
Item | Tipo | Código | Descrição Básica | Unidade | Coeficiente | Custo Unitário (R$) | Total
1 | C | 88316 | SERVENTE COM ENCARGOS COMPLEMENTARES | H | 0.65
2 | C | 91533 | COMPACTADOR DE SOLOS DE PERCUSSÃO (SOQUETE) COM MOTOR A GASOLINA 4 TEMPOS, POTÊNCIA 4 CV - CHP DIURNO. AF_08/2015 | CHP | 0.274
3 | C | 91534 | COMPACTADOR DE SOLOS DE PERCUSSÃO (SOQUETE) COM MOTOR A GASOLINA 4 TEMPOS, POTÊNCIA 4 CV - CHI DIURNO. AF_08/2015 | CHI | 0.254
4 | C | 95606 | UMIDIFICAÇÃO DE MATERIAL PARA VALAS COM CAMINHÃO PIPA 10000L. AF_11/2016 | M3 | 1
Total Material
Total Mão de Obra
Total da Composição
3 - SUPERESTRUTURA
DADOS DA COMPOSIÇÃO
Código: | Unidade de Medida: |  |  | m³ | 97737
Descrição: | PEÇA RETANGULAR PRÉ-MOLDADA, VOLUME DE CONCRETO DE 30 A 70 LITROS , TAXA DE AÇO APROXIMADA DE 70KG/M³. AF_01/2018
Item | Tipo | Código | Descrição Básica | Unidade | Coeficiente | Custo Unitário (R$) | Total
1 | C | 1358 | CHAPA DE MADEIRA COMPENSADA RESINADA PARA FORMA DE CONCRETO, DE *2,2 X 1,1* M, E = 17 MM | M2 | 2.9008
2 | C | 2692 | DESMOLDANTE PROTETOR PARA FORMAS DE MADEIRA, DE BASE OLEOSA EMULSIONADA EM AGUA | L | 0.1222
3 | C | 4517 | SARRAFO DE MADEIRA NAO APARELHADA *2,5 X 7,5* CM (1 X 3 ") PINUS, MISTA OU EQUIVALENTE DA REGIAO | M | 6.6348
4 | C | 20247 | PREGO DE ACO POLIDO COM CABECA 15 X 15 (1 1/4 X 13) | KG | 0.3056
5 | C | 88239 | AJUDANTE DE CARPINTEIRO COM ENCARGOS COMPLEMENTARES | H | 0.8178
6 | C | 88261 | CARPINTEIRO DE ESQUADRIA COM ENCARGOS COMPLEMENTARES | H | 4.0888
7 | C | 88309 | PEDREIRO COM ENCARGOS COMPLEMENTARES | H | 25.9051
8 | C | 88316 | SERVENTE COM ENCARGOS COMPLEMENTARES | H | 25.9051
9 | C | 90586 | VIBRADOR DE IMERSÃO, DIÂMETRO DE PONTEIRA 45MM, MOTOR ELÉTRICO TRIFÁSICO POTÊNCIA DE 2 CV - CHP DIURNO. AF_06/2015 | CHP | 5.5307
10 | C | 90587 | VIBRADOR DE IMERSÃO, DIÂMETRO DE PONTEIRA 45MM, MOTOR ELÉTRICO TRIFÁSICO POTÊNCIA DE 2 CV - CHI DIURNO. AF_06/2015 | CHI | 15.2093
11 | C | 91692 | SERRA CIRCULAR DE BANCADA COM MOTOR ELÉTRICO POTÊNCIA DE 5HP, COM COIFA PARA DISCO 10" - CHP DIURNO. AF_08/2015 | CHP | 0.3248
12 | C | 91693 | SERRA CIRCULAR DE BANCADA COM MOTOR ELÉTRICO POTÊNCIA DE 5HP, COM COIFA PARA DISCO 10" - CHI DIURNO. AF_08/2015 | CHI | 0.4929
13 | C | 92775 | ARMAÇÃO DE PILAR OU VIGA DE UMA ESTRUTURA CONVENCIONAL DE CONCRETO ARMADO EM UMA EDIFICAÇÃO TÉRREA OU SOBRADO UTILIZANDO AÇO CA-60 DE 5,0 MM - MONTAGEM. AF_12/2015 | KG | 50.4722
14 | C | 92777 | ARMAÇÃO DE PILAR OU VIGA DE UMA ESTRUTURA CONVENCIONAL DE CONCRETO ARMADO EM UMA EDIFICAÇÃO TÉRREA OU SOBRADO UTILIZANDO AÇO CA-50 DE 8,0 MM - MONTAGEM. AF_12/2015 | KG | 19.5067
15 | C | 94972 | CONCRETO FCK = 30MPA, TRAÇO 1:2,1:2,5 (CIMENTO/ AREIA MÉDIA/ BRITA 1) - PREPARO MECÂNICO COM BETONEIRA 600 L. AF_07/2016 | M3 | 1.2
Total Material
Total Mão de Obra
Total da Composição
4 - COBERTURA
DADOS DA COMPOSIÇÃO
Código: | Unidade de Medida: |  |  | 92580 | M2
Descrição: | TRAMA DE AÇO COMPOSTA POR TERÇAS PARA TELHADOS DE ATÉ 2 ÁGUAS PARA TELHA ONDULADA DE FIBROCIMENTO, METÁLICA, PLÁSTICA OU TERMOACÚSTICA, INCLUSO TRANSPORTE VERTICAL. AF_12/2015
Item | Tipo | Código | Descrição Básica | Unidade | Coeficiente | Custo Unitário (R$) | Total
1 | I | 40549 | PARAFUSO, COMUM, ASTM A307, SEXTAVADO, DIAMETRO 1/2" (12,7 MM), COMPRIMENTO 1" (25,4 MM) | CENTO | 0.007
2 | I | 43083 | PERFIL "U" ENRIJECIDO DE ACO GALVANIZADO, DOBRADO, 150 X 60 X 20 MM, E = 3,00 MM OU 200 X 75 X 25 MM, E = 3,75 MM | KG | 4.333
3 | C | 88278 | MONTADOR DE ESTRUTURA METÁLICA COM ENCARGOS COMPLEMENTARES | H | 0.213
4 | C | 88316 | SERVENTE COM ENCARGOS COMPLEMENTARES | H | 0.106
5 | C | 93281 | GUINCHO ELÉTRICO DE COLUNA, CAPACIDADE 400 KG, COM MOTO FREIO, MOTOR TRIFÁSICO DE 1,25 CV - CHP DIURNO. AF_03/2016 | CHP | 0.0068
6 | C | 93282 | GUINCHO ELÉTRICO DE COLUNA, CAPACIDADE 400 KG, COM MOTO FREIO, MOTOR TRIFÁSICO DE 1,25 CV - CHI DIURNO. AF_03/2016 | CHI | 0.0094
Total Material
Total Mão de Obra
Total da Composição
DADOS DA COMPOSIÇÃO
Código: | Unidade de Medida: |  |  | M2 | 94207
Descrição: | TELHAMENTO COM TELHA ONDULADA DE FIBROCIMENTO E = 6 MM, COM RECOBRIMENTO LATERAL DE 1/4 DE ONDA PARA TELHADO COM INCLINAÇÃO MAIOR QUE 10°, COM ATÉ 2 ÁGUAS, INCLUSO IÇAMENTO. AF_07/2019
Item | Tipo | Código | Descrição Básica | Unidade | Coeficiente | Custo Unitário (R$) | Total
1 | I | 1607 | CONJUNTO ARRUELAS DE VEDACAO 5/16" PARA TELHA FIBROCIMENTO (UMA ARRUELA METALICA E UMA ARRUELA PVC - CONICAS) | CJ | 1.27
2 | I | 4302 | PARAFUSO ZINCADO ROSCA SOBERBA, CABECA SEXTAVADA, 5/16 " X 250 MM, PARA FIXACAO DE TELHA EM MADEIRA | UN | 1.27
3 | I | 7194 | TELHA DE FIBROCIMENTO ONDULADA E = 6 MM, DE 2,44 X 1,10 M (SEM AMIANTO) | M2 | 1.275
4 | C | 88316 | SERVENTE COM ENCARGOS COMPLEMENTARES | H | 0.15
5 | C | 88323 | TELHADISTA COM ENCARGOS COMPLEMENTARES | H | 0.115
6 | C | 93281 | GUINCHO ELÉTRICO DE COLUNA, CAPACIDADE 400 KG, COM MOTO FREIO, MOTOR TRIFÁSICO DE 1,25 CV - CHP DIURNO. AF_03/2016 | CHP | 0.005
7 | C | 93282 | GUINCHO ELÉTRICO DE COLUNA, CAPACIDADE 400 KG, COM MOTO FREIO, MOTOR TRIFÁSICO DE 1,25 CV - CHI DIURNO. AF_03/2016 | CHI | 0.0069
Total Material
Total Mão de Obra
Total da Composição
DADOS DA COMPOSIÇÃO
Código: | unidade de Medida: |  |  | M | 94223
Descrição: | CUMEEIRA PARA TELHA DE FIBROCIMENTO ONDULADA E = 6 MM, INCLUSO ACESSÓRIOS DE FIXAÇÃO E IÇAMENTO. AF_07/2019
Item | Tipo | Código | Descrição Básica | unidade | Coeficiente | Custo Unitário | Total
1 | I | 1607 | CONJUNTO ARRUELAS DE VEDACAO 5/16" PARA TELHA FIBROCIMENTO (UMA ARRUELA METALICA E UMA ARRUELA PVC - CONICAS) | CJ | 4.2
2 | I | 4302 | PARAFUSO ZINCADO ROSCA SOBERBA, CABECA SEXTAVADA, 5/16 " X 250 MM, PARA FIXACAO DE TELHA EM MADEIRA | UN | 4.2
3 | I | 7219 | CUMEEIRA UNIVERSAL PARA TELHA ONDULADA DE FIBROCIMENTO, E = 6 MM, ABA 210 MM, COMPRIMENTO 1100 MM (SEM AMIANTO) | UN | 1.029
4 | C | 88316 | SERVENTE COM ENCARGOS COMPLEMENTARES | H | 0.073
5 | C | 88323 | TELHADISTA COM ENCARGOS COMPLEMENTARES | H | 0.06
6 | C | 93281 | GUINCHO ELÉTRICO DE COLUNA, CAPACIDADE 400 KG, COM MOTO FREIO, MOTOR TRIFÁSICO DE 1,25 CV - CHP DIURNO. AF_03/2016 | CHP | 0.0018
7 | C | 93282 | GUINCHO ELÉTRICO DE COLUNA, CAPACIDADE 400 KG, COM MOTO FREIO, MOTOR TRIFÁSICO DE 1,25 CV - CHI DIURNO. AF_03/2016 | CHI | 0.0026
Total Material
Total Mão de Obra
Total da Composição
5 - ALVENARIA
DADOS DA COMPOSIÇÃO
Código: | Unidade de Medida: |  |  | M2 | 74106/1
Descrição: | IMPERMEABILIZACAO DE ESTRUTURAS ENTERRADAS, COM TINTA ASFALTICA, DUAS DEMAOS.
Item | Tipo | Código | Descrição Básica | Unidade | Coeficiente | Custo Unitário (R$) | Total
1 | I | 7319 | TINTA ASFALTICA IMPERMEABILIZANTE DISPERSA EM AGUA, PARA MATERIAIS CIMENTICIOS | L | 0.4
2 | C | 88316 | SERVENTE COM ENCARGOS COMPLEMENTARES | H | 0.4
Total Material
Total Mão de Obra
Total da Composição
DADOS DA COMPOSIÇÃO
Código: | Unidade de Medida: |  |  | 87477 | M2
Descrição: | ALVENARIA DE VEDAÇÃO DE BLOCOS CERÂMICOS FURADOS NA VERTICAL DE 9X19X39CM (ESPESSURA 9CM) DE PAREDES COM ÁREA LÍQUIDA MAIOR OU IGUAL A 6M² SEM VÃOS E ARGAMASSA DE ASSENTAMENTO COM PREPARO EM BETONEIRA. AF_06/2014
Item | Tipo | Código | Descrição Básica | Unidade | Coeficiente | Custo Unitário (R$) | Total
1 | I | 34557 | TELA DE ACO SOLDADA GALVANIZADA/ZINCADA PARA ALVENARIA, FIO D = *1,20 A 1,70* MM, MALHA 15 X 15 MM, (C X L) *50 X 7,5* CM | M | 0.42
2 | I | 37395 | PINO DE ACO COM FURO, HASTE = 27 MM (ACAO DIRETA) | CENTO | 0.005
3 | I | 37592 | BLOCO CERAMICO DE VEDACAO COM FUROS NA VERTICAL, 9 X 19 X 39 CM - 4,5 MPA (NBR 15270) | UN | 13.35
4 | C | 87292 | ARGAMASSA TRAÇO 1:2:8 (EM VOLUME DE CIMENTO, CAL E AREIA MÉDIA ÚMIDA) PARA EMBOÇO/MASSA ÚNICA/ASSENTAMENTO DE ALVENARIA DE VEDAÇÃO, PREPARO MECÂNICO COM BETONEIRA 400 L. AF_08/2019 | M3 | 0.0104
5 | C | 88309 | PEDREIRO COM ENCARGOS COMPLEMENTARES | H | 0.48
6 | C | 88316 | SERVENTE COM ENCARGOS COMPLEMENTARES | H | 0.24
Total Material
Total Mão de Obra
Total da Composição
6 - ESQUADRIAS
DADOS DA COMPOSIÇÃO
Código: | Unidade de Medida: |  |  | 94569 | M2
Descrição: | JANELA DE ALUMÍNIO TIPO MAXIM-AR, COM VIDROS, BATENTE E FERRAGENS. EXCLUSIVE ALIZAR, ACABAMENTO E CONTRAMARCO. FORNECIMENTO E INSTALAÇÃO. AF_12/2019
Item | Tipo | Código | Descrição Básica | Unidade | Coeficiente | Custo Unitário (R$) | Total
1 | I | 601 | JANELA MAXIM AR EM ALUMINIO, 80 X 60 CM (A X L), BATENTE/REQUADRO DE 4 A 14 CM, COM VIDRO, SEM GUARNICAO/ALIZAR | M2 | 1
2 | I | 4377 | PARAFUSO DE ACO ZINCADO COM ROSCA SOBERBA, CABECA CHATA E FENDA SIMPLES, DIAMETRO 4,2 MM, COMPRIMENTO * 32 * MM | UN | 24.4
3 | I | 39961 | SILICONE ACETICO USO GERAL INCOLOR 280 G | UN | 1.2467
4 | C | 88309 | PEDREIRO COM ENCARGOS COMPLEMENTARES | H | 1.707
5 | C | 88316 | SERVENTE COM ENCARGOS COMPLEMENTARES | H | 0.853
Total Material
Total Mão de Obra
Total da Composição
DADOS DA COMPOSIÇÃO
Código: | Unidade de Medida: |  |  | 68054 | M2
Descrição: | PORTAO DE FERRO EM CHAPA GALVANIZADA PLANA 14 GSG
Item | Tipo | Código | Descrição Básica | Unidade | Coeficiente | Custo Unitário (R$) | Total
1 | I | 43054 | ACO CA-25, 10,0 MM, VERGALHAO | KG | 5.1
2 | I | 370 | AREIA MEDIA - POSTO JAZIDA/FORNECEDOR (RETIRADO NA JAZIDA, SEM TRANSPORTE) | M3 | 0.025
3 | I | 1106 | CAL HIDRATADA CH-I PARA ARGAMASSAS | KG | 1
4 | I | 1379 | CIMENTO PORTLAND COMPOSTO CP II-32 | KG | 4.6
5 | I | 4777 | CANTONEIRA ACO ABAS IGUAIS (QUALQUER BITOLA), ESPESSURA ENTRE 1/8" E 1/4" | KG | 8.26
6 | I | 11026 | CHAPA DE ACO GALVANIZADA BITOLA GSG 14, E = 1,95 MM (15,60 KG/M2) | KG | 15.28
7 | C | 88309 | PEDREIRO COM ENCARGOS COMPLEMENTARES | H | 1.5
8 | C | 88316 | SERVENTE COM ENCARGOS COMPLEMENTARES | H | 1.5
Total Material
Total Mão de Obra
Total da Composição
DADOS DA COMPOSIÇÃO
Código: | Unidade de Medida: |  |  | 100701 | M2
Descrição: | PORTA DE FERRO, DE ABRIR, TIPO GRADE COM CHAPA, COM GUARNIÇÕES. AF_12/2019
Item | Tipo | Código | Descrição Básica | Unidade | Coeficiente | Custo Unitário (R$) | Total
1 | I | 4930 | PORTA DE ABRIR EM GRADIL COM BARRA CHATA 3 CM X 1/4", COM REQUADRO E GUARNICAO - COMPLETO - ACABAMENTO NATURAL | M2 | 1
2 | I | 88309 | PEDREIRO COM ENCARGOS COMPLEMENTARES | H | 0.457
5 | C | 88316 | SERVENTE COM ENCARGOS COMPLEMENTARES | H | 0.229
6 | C | 88627 | ARGAMASSA TRAÇO 1:0,5:4,5 (EM VOLUME DE CIMENTO, CAL E AREIA MÉDIA ÚMIDA) PARA ASSENTAMENTO DE ALVENARIA, PREPARO MANUAL. AF_08/2019 | M3 | 0.012
Total Material
Total Mão de Obra
Total da Composição
7 - REVESTIMENTO
DADOS DA COMPOSIÇÃO
Código: | Unidade de Medida: |  |  | 87874 | M2
Descrição: | CHAPISCO APLICADO EM ALVENARIAS E ESTRUTURAS DE CONCRETO INTERNAS, COM ROLO PARA TEXTURA ACRÍLICA. ARGAMASSA TRAÇO 1:4 E EMULSÃO POLIMÉRICA (ADESIVO) COM PREPARO EM BETONEIRA 400L. AF_06/2014
Item | Tipo | Código | Descrição Básica | Unidade | Coeficiente | Custo Unitário (R$) | Total
1 | C | 87325 | ARGAMASSA TRAÇO 1:4 (CIMENTO E AREIA GROSSA) COM ADIÇÃO DE EMULSÃO POLIMÉRICA PARA CHAPISCO ROLADO, PREPARO MECÂNICO COM BETONEIRA 400 L. AF_06/2014 | M3 | 0.0015
2 | C | 88309 | PEDREIRO COM ENCARGOS COMPLEMENTARES | H | 0.042
3 | C | 88316 | SERVENTE COM ENCARGOS COMPLEMENTARES | H | 0.0042
Total Material
Total Mão de Obra
Total da Composição
DADOS DA COMPOSIÇÃO
Código: | Unidade de Medida: |  |  | 87792 | M2
Descrição: | EMBOÇO OU MASSA ÚNICA EM ARGAMASSA TRAÇO 1:2:8, PREPARO MECÂNICO COM BETONEIRA 400 L, APLICADA MANUALMENTE EM PANOS CEGOS DE FACHADA (SEM PRESENÇA DE VÃOS), ESPESSURA DE 25 MM. AF_06/2014
Item | Tipo | Código | Descrição Básica | Unidade | Coeficiente | Custo Unitário (R$) | Total
1 | I | 37411 | TELA DE ACO SOLDADA GALVANIZADA/ZINCADA PARA ALVENARIA, FIO D = *1,24 MM, MALHA 25 X 25 MM | M2 | 0.1581
2 | C | 87292 | ARGAMASSA TRAÇO 1:2:8 (EM VOLUME DE CIMENTO, CAL E AREIA MÉDIA ÚMIDA) PARA EMBOÇO/MASSA ÚNICA/ASSENTAMENTO DE ALVENARIA DE VEDAÇÃO, PREPARO MECÂNICO COM BETONEIRA 400 L. AF_08/2019 | M3 | 0.0293
3 | C | 88309 | PEDREIRO COM ENCARGOS COMPLEMENTARES | H | 0.4
4 | C | 88316 | SERVENTE COM ENCARGOS COMPLEMENTARES | H | 0.4
Total Material
Total Mão de Obra
Total da Composição
DADOS DA COMPOSIÇÃO
Código: | Unidade de Medida: |  |  | 87547 | M2
Descrição: | MASSA ÚNICA, PARA RECEBIMENTO DE PINTURA, EM ARGAMASSA TRAÇO 1:2:8, PREPARO MECÂNICO COM BETONEIRA 400L, APLICADA MANUALMENTE EM FACES INTERNAS DE PAREDES, ESPESSURA DE 10MM, COM EXECUÇÃO DE TALISCAS. AF_06/2014
Item | Tipo | Código | Descrição Básica | Unidade | Coeficiente | Custo Unitário (R$) | Total
1 | C | 87292 | ARGAMASSA TRAÇO 1:2:8 (CIMENTO, CAL E AREIA MÉDIA) PARA EMBOÇO/MASSA ÚNICA/ASSENTAMENTO DE ALVENARIA DE VEDAÇÃO, PREPARO MECÂNICO COM BETONEIRA 400 L. AF_06/2014 | M3 | 0.0213
2 | C | 88309 | PEDREIRO COM ENCARGOS COMPLEMENTARES | H | 0.35
3 | C | 88316 | SERVENTE COM ENCARGOS COMPLEMENTARES | H | 0.128
Total Material
Total Mão de Obra
Total da Composição
8 - PISO
DADOS DA COMPOSIÇÃO
Código: | unidade de Medida: |  |  | M2 | 97083
Descrição: | COMPACTAÇÃO MECÂNICA DE SOLO PARA EXECUÇÃO DE RADIER, COM COMPACTADOR DE SOLOS A PERCUSSÃO. AF_09/2017
Item | Tipo | Código | Descrição Básica | Unidade | Coeficiente | Custo Unitário (R$) | Total
1 | C | 88309 | PEDREIRO COM ENCARGOS COMPLEMENTARES | H | 0.045
2 | C | 88316 | SERVENTE COM ENCARGOS COMPLEMENTARES | H | 0.089
3 | C | 95264 | COMPACTADOR DE SOLOS DE PERCUSÃO (SOQUETE) COM MOTOR A GASOLINA, POTÊNCIA 3 CV - CHP DIURNO. AF_09/2016 | CHP | 0.025
4 | C | 95265 | COMPACTADOR DE SOLOS DE PERCUSÃO (SOQUETE) COM MOTOR A GASOLINA, POTÊNCIA 3 CV - CHI DIURNO. AF_09/2016 | CHI | 0.042
Total Material
Total Mão de Obra
Total da Composição
9 - PINTURA
DADOS DA COMPOSIÇÃO
Código: | Unidade de Medida: |  |  | 68325 | M2
Descrição: | PISO EM CONCRETO 20 MPA PREPARO MECANICO, ESPESSURA 7CM, INCLUSO SELANTE ELASTICO A BASE DE POLIURETANO
Item | Tipo | Código | Descrição Básica | Unidade | Coeficiente | Custo Unitário (R$) | Total
1 | I | 142 | SELANTE ELASTICO MONOCOMPONENTE A BASE DE POLIURETANO (PU) PARA JUNTAS DIVERSAS | 310ML | 0.10835
2 | I | 88309 | PEDREIRO COM ENCARGOS COMPLEMENTARES | H | 0.427
3 | I | 88316 | SERVENTE COM ENCARGOS COMPLEMENTARES | H | 0.6373
4 | I | 94970 | CONCRETO FCK = 20MPA, TRAÇO 1:2,7:3 (CIMENTO/ AREIA MÉDIA/ BRITA 1) - PREPARO MECÂNICO COM BETONEIRA 600 L. AF_07/2016 | M3 | 0.0714
Total Material
Total Mão de Obra
Total da Composição
DADOS DA COMPOSIÇÃO
Código: | Unidade de Medida: |  |  | M2 | 88485
Descrição: | APLICAÇÃO DE FUNDO SELADOR ACRÍLICO EM PAREDES, UMA DEMÃO. AF_06/2014
Item | Tipo | Código | Descrição Básica | Unidade | Coeficiente | Custo Unitário (R$) | Total
1 | I | 6085 | SELADOR ACRILICO PAREDES INTERNAS/EXTERNAS | L | 0.16
2 | C | 88310 | PINTOR COM ENCARGOS COMPLEMENTARES | H | 0.039
3 | C | 88316 | SERVENTE COM ENCARGOS COMPLEMENTARES | H | 0.014
Total Material
Total Mão de Obra
Total da Composição
DADOS DA COMPOSIÇÃO
Código: | Unidade de Medida: |  |  | 88489 | M2
Descrição: | APLICAÇÃO MANUAL DE PINTURA COM TINTA LÁTEX ACRÍLICA EM PAREDES, DUAS DEMÃOS. AF_06/2014
Item | Tipo | Código | Descrição Básica | Unidade | Coeficiente | Custo Unitário (R$) | Total
1 | I | 7356 | TINTA ACRILICA PREMIUM, COR BRANCO FOSCO | L | 0.33
2 | C | 88310 | PINTOR COM ENCARGOS COMPLEMENTARES | H | 0.187
3 | C | 88316 | SERVENTE COM ENCARGOS COMPLEMENTARES | H | 0.069
Total Material
Total Mão de Obra
Total da Composição
DADOS DA COMPOSIÇÃO
Código: | Unidade de Medida: |  |  | 100741 | M2
Descrição: | PINTURA COM TINTA ALQUÍDICA DE ACABAMENTO (ESMALTE SINTÉTICO ACETINADO) PULVERIZADA SOBRE SUPERFÍCIES METÁLICAS (EXCETO PERFIL) EXECUTADO EM OBRA (02 DEMÃOS). AF_01/2020
Item | Tipo | Código | Descrição Básica | Unidade | Coeficiente | Custo Unitário (R$) | Total
1 | I | 5318 | SOLVENTE DILUENTE A BASE DE AGUARRAS | L | 0.124
2 | I | 7311 | TINTA ESMALTE SINTETICO PREMIUM ACETINADO | L | 0.4134
3 | I | 88310 | PINTOR COM ENCARGOS COMPLEMENTARES | H | 1.0531
4 | I | 96308 | COMPRESSOR DE AR, VAZAO DE 10 PCM, RESERVATORIO 100 L, PRESSAO DE TRABALHO ENTRE 6,9 E 9,7 BAR POTENCIA 2 HP, TENSAO 110/220 V – CHI DIURNO. AF_05/2017 | CHI | 0.7463
5 | C | 96309 | COMPRESSOR DE AR, VAZAO DE 10 PCM, RESERVATORIO 100 L, PRESSAO DE TRABALHO ENTRE 6,9 E 9,7 BAR, POTENCIA 2 HP, TENSAO 110/220 V - CHP DIURNO. AF_05/2017 | CHP | 0.3068
Total Material
Total Mão de Obra
Total da Composição
10 - PREVENÇÃO DE INCÊNDIO
DADOS DA COMPOSIÇÃO
Código: | unidade de Medida: |  |  | Sinapi 73775/1 | UN
Descrição: | EXTINTOR INCENDIO TP PO QUIMICO 4KG FORNECIMENTO E COLOCACAO
Item | Tipo | Código | Descrição Básica | unidade | Coeficiente | Custo Unitário | Total
1 | I | 10891 | EXTINTOR DE INCENDIO PORTATIL COM CARGA DE PO QUIMICO SECO (PQS) DE 4 KG, CLASSE BC | UN | 1
2 | C | 88309 | PEDREIRO COM ENCARGOS COMPLEMENTARES | H | 0.5
3 | C | 88316 | SERVENTE COM ENCARGOS COMPLEMENTARES | H | 0.5
Total Material
Total Mão de Obra
Total da Composição
DADOS DA COMPOSIÇÃO
Código: | unidade de Medida: |  |  | UN | Sinapi - 73775/2
Descrição: | EXTINTOR INCENDIO AGUA-PRESSURIZADA 10L INCL SUPORTE PAREDE CARGA COMPLETA FORNECIMENTO E COLOCACAO
Item | Tipo | Código | Descrição Básica | unidade | Coeficiente | Custo Unitário | Total
1 | I | 10886 | EXTINTOR DE INCENDIO PORTATIL COM CARGA DE AGUA PRESSURIZADA DE 10 L, CLASSE A | UN | 1
2 | C | 88309 | PEDREIRO COM ENCARGOS COMPLEMENTARES | H | 0.5
3 | C | 88316 | SERVENTE COM ENCARGOS COMPLEMENTARES | H | 0.5
Total Material
Total Mão de Obra
Total da Composição
DADOS DA COMPOSIÇÃO
Código: | unidade de Medida: |  |  | 84665 | M2
Descrição: | PINTURA ACRILICA PARA SINALIZAÇÃO HORIZONTAL EM PISO CIMENTADO
Item | Tipo | Código | Descrição Básica | unidade | Coeficiente | Custo Unitário | Total
1 | I | 7343 | TINTA A BASE DE RESINA ACRILICA, PARA SINALIZACAO HORIZONTAL VIARIA (NBR 11862) | L | 0.35
2 | C | 88310 | PINTOR COM ENCARGOS COMPLEMENTARES | H | 0.5
3 | C | 88316 | SERVENTE COM ENCARGOS COMPLEMENTARES | H | 0.33
Total Material
Total Mão de Obra
Total da Composição
DADOS DA COMPOSIÇÃO
Código: | unidade de Medida: |  |  | UN | 37557 - Insumo
Descrição: | PLACA DE SINALIZACAO DE SEGURANCA CONTRA INCENDIO, FOTOLUMINESCENTE, QUADRADA, *14 X 14* CM, EM PVC *2* MM ANTI-CHAMAS (SIMBOLOS, CORES E PICTOGRAMAS CONFORME NBR 13434)
TOTAL
DADOS DA COMPOSIÇÃO
Código: | unidade de Medida: |  |  | 37539 - Insumo | UN
Descrição: | PLACA DE SINALIZACAO DE SEGURANCA CONTRA INCENDIO, FOTOLUMINESCENTE, RETANGULAR, *13 X 26* CM, EM PVC *2* MM ANTI-CHAMAS (SIMBOLOS, CORES E PICTOGRAMAS CONFORME NBR 13434)
TOTAL
DADOS DA COMPOSIÇÃO
Código: | unidade de Medida: |  |  | 37558 - Insumo | UN
Descrição: | PLACA DE SINALIZACAO DE SEGURANCA CONTRA INCENDIO, FOTOLUMINESCENTE, RETANGULAR, *20 X 40* CM, EM PVC *2* MM ANTI-CHAMAS (SIMBOLOS, CORES E PICTOGRAMAS CONFORME NBR 13434)
TOTAL
11 - SERVIÇOS COMPLEMENTARES
DADOS DA COMPOSIÇÃO
Código: | unidade de Medida: |  |  | 98504 | M2
Descrição: | PLANTIO DE GRAMA EM PLACAS. AF_05/2018
Item | Tipo | Código | Descrição Básica | unidade | Coeficiente | Custo Unitário | Total
1 | I | 3324 | GRAMA BATATAIS EM PLACAS, SEM PLANTIO | M2 | 1
2 | I | 88316 | SERVENTE COM ENCARGOS COMPLEMENTARES | H | 0.1564
3 | I | 88441 | JARDINEIRO COM ENCARGOS COMPLEMENTARES | H | 0.0391
Total Material
Total Mão de Obra
Total da Composição